## Take-Off
Turbofan
Installation: Unmixed Fan/Core (see Drawing).
Representative internal losses, Intake PRF & Offtakes included in Thrust & Fuel Flow.
Take Off RC 50 ISA + 15K
Alt | Mach No. | FN | Wf
(ft) | (-) | (N) | (kg/hr)
0 | 0 | 66740.6481 | 2088.143
0 | 0.1 | 59400.1954 | 2093.4944
0 | 0.2 | 53188.2562 | 2109.9008
0 | 0.25 | 50508.426 | 2121.8069
0 | 0.3 | 48076.5842 | 2135.9344
2000 | 0 | 63731.2048 | 1996.7369
2000 | 0.1 | 56882.5029 | 2002.9236
2000 | 0.2 | 51051.3313 | 2019.484
2000 | 0.25 | 48546.3162 | 2031.6433
2000 | 0.3 | 46251.2571 | 2046.0736
5000 | 0 | 58753.4242 | 1849.3401
5000 | 0.1 | 52570.6208 | 1855.7356
5000 | 0.2 | 47394.672 | 1877.6943
5000 | 0.25 | 45221.7166 | 1894.0903
5000 | 0.3 | 43258.7171 | 1912.8409
Turbofan
Max Continuous RC 45 ISA
Alt | Mach No. | FN | Wf
(ft) | (-) | (N) | (kg/hr)
14000 | 0.5 | 26146.1923 | 1339.2946
14000 | 0.6 | 24436.9638 | 1373.5693
14000 | 0.7 | 23047.7847 | 1411.9501
16000 | 0.5 | 24942.504 | 1275.1907
16000 | 0.6 | 23441.0073 | 1308.6692
16000 | 0.7 | 22180.2484 | 1346.8778
20000 | 0.5 | 22379.6621 | 1148.8965
20000 | 0.6 | 21235.4464 | 1181.8372
20000 | 0.7 | 20354.8546 | 1218.6414

## Cruise_Loops
TURBOFAN
SEA LEVEL
| TF M0.25 |  |  | TF M0.35 |  |  | TF M0.45
| Xn | Wf | SFC | Xn | Wf | SFC | Xn | Wf | SFC
RC | (N) | (kg/hr) | (kg/hr/N) | (N) | (kg/hr) | (kg/hr/N) | (N) | (kg/hr) | (kg/hr/N)
20 | 292.4482 | 125.2843 | 0.4284 | -128.9984 | 125.6658 | -0.97417 | -737.3458 | 122.6232 | -0.1663
0 | 500 | 115.7468 | 0.23149 | 500 | 147.6899 | 0.29538 | 250 | 174.2683 | 0.69707
0 | 1000 | 134.4081 | 0.13441 | 1000 | 168.4586 | 0.16846 | 500 | 185.7239 | 0.37145
0 | 2500 | 190.3919 | 0.076157 | 2500 | 230.7645 | 0.092306 | 1250 | 220.091 | 0.17607
0 | 5000 | 283.6983 | 0.05674 | 5000 | 334.6079 | 0.066922 | 2500 | 277.3693 | 0.11095
0 | 7500 | 377.0046 | 0.050267 | 7500 | 438.4512 | 0.05846 | 5000 | 391.9261 | 0.078385
0 | 10000 | 470.311 | 0.047031 | 10000 | 542.2945 | 0.054229 | 7500 | 506.4828 | 0.067531
0 | 12500 | 563.6174 | 0.045089 | 12500 | 646.1378 | 0.051691 | 10000 | 621.0395 | 0.062104
0 | 15346.359 | 667.1618 | 0.043474 | 13771.6891 | 703.4463 | 0.051079 | 12451.235 | 745.4575 | 0.05987
0 | 19182.9487 | 801.3056 | 0.041772 | 17214.6114 | 838.4944 | 0.048708 | 15564.0771 | 879.027 | 0.056478
0 | 23021.7626 | 939.5028 | 0.040809 | 20657.5337 | 976.3711 | 0.047265 | 18677.0749 | 1015.186 | 0.054355
0 | 30694.9421 | 1233.9064 | 0.040199 | 27541.1541 | 1265.5192 | 0.04595 | 24902.47 | 1300.1097 | 0.052208
35 | 38368.1216 | 1536.0562 | 0.040035 | 34426.9987 | 1558.4886 | 0.045269 | 31127.9763 | 1586.7589 | 0.050975
40 | 41255.0164 | 1652.6005 | 0.040058 | 37018.0868 | 1671.8752 | 0.045164 | 33470.8538 | 1697.5003 | 0.050716
| Turbofan |  | 10000 FT
| TF M0.25 |  |  | TF M0.35 |  |  | TF M0.45 |  |  | TF M0.65 |  |  | TF M0.75
RC | Xn | Wf | SFC | Xn | Wf | SFC | Xn | Wf | SFC | Xn | Wf | SFC | Xn | Wf | SFC
| (N) | (kg/hr) | (kg/hr/N) | (N) | (kg/hr) | (kg/hr/N) | (N) | (kg/hr) | (kg/hr/N) | (N) | (kg/hr) | (kg/hr/N) | (N) | (kg/hr) | (kg/hr/N)
20 |  |  |  | 8.7057 | 100.1998 | 11.5097 | -418.0437 | 99.0753 | -0.237 | -1443.5717 | 94.3838 | -0.065382 | -2055.1228 | 91.0258 | -0.044292
0 |  |  |  | 11551.0265 | 550.251 | 0.047637 | 10561.2753 | 581.6464 | 0.055074 | 8983.1808 | 656.4504 | 0.073075 | 8390.3958 | 701.8898 | 0.083654
0 |  |  |  | 14438.9888 | 660.9272 | 0.045774 | 13201.583 | 692.5497 | 0.05246 | 11228.9982 | 766.4948 | 0.06826 | 10488.0949 | 812.7565 | 0.077493
0 |  |  |  | 17326.4619 | 775.7096 | 0.04477 | 15841.9352 | 806.7839 | 0.050927 | 13474.8379 | 878.0377 | 0.065161 | 12585.8384 | 925.957 | 0.073571
0 |  |  |  | 23102.2754 | 1010.3411 | 0.043733 | 21122.862 | 1039.9144 | 0.049232 | 17966.2059 | 1113.0451 | 0.061952 | 16780.9029 | 1155.2189 | 0.068841
35 |  |  |  | 28877.3994 | 1255.7353 | 0.043485 | 26403.077 | 1282.0535 | 0.048557 | 22457.7296 | 1349.8824 | 0.060108 | 20975.8117 | 1386.0522 | 0.066079
40 |  |  |  | 31051.2445 | 1352.4223 | 0.043555 | 28390.3193 | 1377.015 | 0.048503 | 24147.9696 | 1438.9209 | 0.059588 | 22554.4736 | 1475.216 | 0.065407
| Turbofan |  | 20000 FT
TF M0.25 Xn: TF M0.25; TF M0.35 Xn: TF M0.35; TF M0.45 Xn: TF M0.45; TF M0.65 Xn: TF M0.65; TF M0.75 Xn: TF M0.75 | TF M0.80 |  |  | TF M0.82 |  |  | TF M0.84
RC | Xn | Wf | SFC | Xn | Wf | SFC | Xn | Wf | SFC | Xn | Wf | SFC | Xn | Wf | SFC | Xn | Wf | SFC | Xn | Wf | SFC | Xn | Wf | SFC
| (N) | (kg/hr) | (kg/hr/N) | (N) | (kg/hr) | (kg/hr/N) | (N) | (kg/hr) | (kg/hr/N) | (N) | (kg/hr) | (kg/hr/N) | (N) | (kg/hr) | (kg/hr/N) | (N) | (kg/hr) | (kg/hr/N) | (N) | (kg/hr) | (kg/hr/N) | (N) | (kg/hr) | (kg/hr/N)
20 | [6 empty] | -144.2292 | 85.8842 | -0.59547 | -845.4376 | 77.3368 | -0.091475 | -1270.6541 | 76.2475 | -0.060006 | -1516.4316 | 75.3928 | -0.049717 | -1583.6375 | 75.0284 | -0.047377 | -1648.0299 | 74.6369 | -0.045289
0 | [6 empty] | 12565.71 | 607.4791 | 0.048344 | 11217.7881 | 678.9312 | 0.060523 | 10660.137 | 715.7954 | 0.067147 | 10408.7236 | 732.7422 | 0.070397 | 10301.4103 | 739.062 | 0.071744 | 10193.4965 | 745.2957 | 0.073115
0 | [6 empty] | 14659.9987 | 695.5439 | 0.047445 | 13087.3972 | 773.154 | 0.059076 | 12436.6004 | 808.9349 | 0.065045 | 12143.4404 | 827.1712 | 0.068117 | 12018.2898 | 833.9061 | 0.069386 | 11892.4496 | 840.5365 | 0.070678
0 | [6 empty] | 16754.2429 | 787.2398 | 0.046987 | 14957.0508 | 867.4107 | 0.057993 | 14213.5975 | 903.3639 | 0.063556 | 13877.9571 | 922.0727 | 0.066442 | 13735.3916 | 929.0085 | 0.067636 | 13591.2248 | 935.7434 | 0.068849
0 | [6 empty] | 18848.4648 | 881.8019 | 0.046784 | 16826.6821 | 962.0694 | 0.057175 | 15990.2611 | 999.085 | 0.062481 | 15613.0075 | 1018.7701 | 0.065251 | 15451.8041 | 1025.873 | 0.066392 | 15289.9333 | 1032.9185 | 0.067555
35 | [6 empty] | 20942.8648 | 984.5111 | 0.047009 | 18696.2912 | 1060.4949 | 0.056722 | 17766.6577 | 1096.8553 | 0.061737 | 17347.7911 | 1117.7203 | 0.06443 | 17168.9727 | 1124.7737 | 0.065512 | 16988.842 | 1131.7356 | 0.066616
40 | [6 empty] | 22519.1138 | 1080.7778 | 0.047994 | 20103.5079 | 1140.3448 | 0.056724 | 19104.0151 | 1174.8022 | 0.061495 | 18653.5438 | 1193.2421 | 0.063969 | 18460.9582 | 1200.1414 | 0.06501 | 18267.594 | 1207.1713 | 0.066083
| Turbofan |  | 25000 FT
| TF M0.25 |  |  | TF M0.35 |  |  | TF M0.45 |  |  | TF M0.65 |  |  | TF M0.75 |  |  | TF M0.80 |  |  | TF M0.82 |  |  | TF M0.84
RC | Xn | Wf | SFC | Xn | Wf | SFC | Xn | Wf | SFC | Xn | Wf | SFC | Xn | Wf | SFC | Xn | Wf | SFC | Xn | Wf | SFC | Xn | Wf | SFC
| (N) | (kg/hr) | (kg/hr/N) | (N) | (kg/hr) | (kg/hr/N) | (N) | (kg/hr) | (kg/hr/N) | (N) | (kg/hr) | (kg/hr/N) | (N) | (kg/hr) | (kg/hr/N) | (N) | (kg/hr) | (kg/hr/N) | (N) | (kg/hr) | (kg/hr/N) | (N) | (kg/hr) | (kg/hr/N)
20 | [6 empty] | -7.322 | 79.2886 | -10.8288 | -564.9039 | 77.3125 | -0.13686 | -918.8177 | 76.3926 | -0.083142 | -1095.4854 | 75.6178 | -0.069027 | -1162.4689 | 75.2378 | -0.064722 | -1226.4721 | 74.8292 | -0.061012
0 | [6 empty] | 10675.1497 | 506.806 | 0.047475 | 9836.638 | 579.5868 | 0.058921 | 9488.8984 | 615.3233 | 0.064847 | 9336.2133 | 632.9358 | 0.067794 | 9264.4412 | 639.3809 | 0.069015 | 9191.824 | 645.7607 | 0.070254
0 | [6 empty] | 12454.5489 | 580.7015 | 0.046626 | 11476.2519 | 660.533 | 0.057557 | 11070.3518 | 696.8256 | 0.062945 | 10892.1561 | 715.7667 | 0.065714 | 10808.3739 | 722.6425 | 0.06686 | 10723.7021 | 729.5001 | 0.068027
0 | [6 empty] | 14233.8147 | 657.9592 | 0.046225 | 13115.5322 | 740.905 | 0.056491 | 12651.8275 | 779.8836 | 0.061642 | 12448.2547 | 800.4406 | 0.064301 | 12352.5513 | 807.8176 | 0.065397 | 12255.7135 | 815.1059 | 0.066508
0 | [6 empty] | 16013.0582 | 738.7305 | 0.046133 | 14754.9682 | 823.6054 | 0.055819 | 14233.1697 | 864.5444 | 0.060742 | 14004.3088 | 886.7695 | 0.063321 | 13896.6619 | 894.4154 | 0.064362 | 13787.4581 | 901.9856 | 0.065421
35 | [6 empty] | 17792.2795 | 833.6737 | 0.046856 | 16394.5376 | 914.4189 | 0.055776 | 15814.7566 | 954.7498 | 0.060371 | 15560.2961 | 976.3979 | 0.062749 | 15440.6613 | 983.8037 | 0.063715 | 15319.6474 | 991.2642 | 0.064705
40 | [6 empty] | 19104.2153 | 922.1327 | 0.048269 | 17628.4738 | 998.2131 | 0.056625 | 17005.1447 | 1031.5951 | 0.060664 | 16731.4902 | 1049.0483 | 0.062699 | 16602.8922 | 1056.2164 | 0.063616 | 16472.7373 | 1063.5308 | 0.064563
| Turbofan |  | 31000 FT
| TF M0.25 |  |  | TF M0.35 |  |  | TF M0.45 |  |  | TF M0.65 |  |  | TF M0.75 |  |  | TF M0.80 |  |  | TF M0.82 |  |  | TF M0.84
RC | Xn | Wf | SFC | Xn | Wf | SFC | Xn | Wf | SFC | Xn | Wf | SFC | Xn | Wf | SFC | Xn | Wf | SFC | Xn | Wf | SFC | Xn | Wf | SFC
| (N) | (kg/hr) | (kg/hr/N) | (N) | (kg/hr) | (kg/hr/N) | (N) | (kg/hr) | (kg/hr/N) | (N) | (kg/hr) | (kg/hr/N) | (N) | (kg/hr) | (kg/hr/N) | (N) | (kg/hr) | (kg/hr/N) | (N) | (kg/hr) | (kg/hr/N) | (N) | (kg/hr) | (kg/hr/N)
20 | [9 empty] | -267.0822 | 77.6294 | -0.29066 | -563.7541 | 75.5056 | -0.13393 | -703.8263 | 74.7149 | -0.10616 | -757.6809 | 74.3594 | -0.098141 | -810.3723 | 73.9856 | -0.091298
0 | [9 empty] | 7915.7854 | 456.8897 | 0.057719 | 7986.5788 | 500.5749 | 0.062677 | 7893.3886 | 516.1043 | 0.065384 | 7856.802 | 522.3588 | 0.066485 | 7820.1042 | 528.6368 | 0.0676
0 | [9 empty] | 9235.1275 | 519.4195 | 0.056244 | 9317.642 | 568.2289 | 0.060984 | 9208.8607 | 585.2723 | 0.063555 | 9166.2245 | 592.1533 | 0.064602 | 9123.3437 | 599.05 | 0.065661
0 | [9 empty] | 9894.9097 | 551.0681 | 0.055692 | 9983.2958 | 602.5793 | 0.060359 | 9866.708 | 620.2805 | 0.062866 | 9821.047 | 627.4591 | 0.063889 | 9775.1191 | 634.6874 | 0.064929
0 | [9 empty] | 10554.7142 | 583.5703 | 0.05529 | 10648.794 | 637.6058 | 0.059876 | 10524.5775 | 655.9309 | 0.062324 | 10475.9584 | 663.3418 | 0.06332 | 10426.8946 | 670.7554 | 0.064329
0 | [9 empty] | 11214.2073 | 615.8715 | 0.054919 | 11314.3367 | 672.6976 | 0.059455 | 11182.2913 | 691.5682 | 0.061845 | 11130.7142 | 699.2898 | 0.062825 | 11078.6478 | 707.1054 | 0.063826
0 | [9 empty] | 11873.8338 | 650.6552 | 0.054797 | 11979.7459 | 710.1308 | 0.059278 | 11840.0496 | 729.1085 | 0.06158 | 11785.4477 | 736.7936 | 0.062517 | 11730.1341 | 744.5178 | 0.063471
35 | [9 empty] | 13193.1536 | 730.0692 | 0.055337 | 13311.0315 | 795.3555 | 0.059752 | 13155.6551 | 812.0569 | 0.061727 | 13094.759 | 818.4237 | 0.0625 | 13033.5293 | 824.9419 | 0.063294
40 | [9 empty] | 14156.816 | 797.2011 | 0.056312 | 14312.7484 | 868.1312 | 0.060654 | 14145.8956 | 884.1617 | 0.062503 | 14080.3733 | 890.8104 | 0.063266 | 14014.4062 | 897.5505 | 0.064045
| Turbofan |  | 35000 FT
| TF M0.25 |  |  | TF M0.35 |  |  | TF M0.45 |  |  | TF M0.65 |  |  | TF M0.75 |  |  | TF M0.80 |  |  | TF M0.82 |  |  | TF M0.84
RC | Xn | Wf | SFC | Xn | Wf | SFC | Xn | Wf | SFC | Xn | Wf | SFC | Xn | Wf | SFC | Xn | Wf | SFC | Xn | Wf | SFC | Xn | Wf | SFC
| (N) | (kg/hr) | (kg/hr/N) | (N) | (kg/hr) | (kg/hr/N) | (N) | (kg/hr) | (kg/hr/N) | (N) | (kg/hr) | (kg/hr/N) | (N) | (kg/hr) | (kg/hr/N) | (N) | (kg/hr) | (kg/hr/N) | (N) | (kg/hr) | (kg/hr/N) | (N) | (kg/hr) | (kg/hr/N)
20 | [9 empty] | -33.3872 | 81.1932 | -2.4319 | -320.5743 | 76.9173 | -0.23994 | -456.6698 | 75.0349 | -0.16431 | -509.3901 | 74.2578 | -0.14578 | -560.7448 | 73.4724 | -0.13103
0 | [9 empty] | 6579.7625 | 377.5254 | 0.057377 | 6691.4129 | 415.4912 | 0.062093 | 6797.3917 | 437.3299 | 0.064338 | 6849.1467 | 446.7352 | 0.065225 | 6904.8607 | 456.4955 | 0.066112
0 | [9 empty] | 7676.3155 | 428.5302 | 0.055825 | 7806.8263 | 470.6283 | 0.060284 | 7930.2866 | 495.4246 | 0.062472 | 7990.6712 | 506.3465 | 0.063367 | 8055.7042 | 517.5374 | 0.064245
0 | [9 empty] | 8224.6698 | 453.9034 | 0.055188 | 8364.4551 | 498.7946 | 0.059633 | 8496.8119 | 525.2877 | 0.061822 | 8561.489 | 536.8518 | 0.062705 | 8631.2371 | 548.8884 | 0.063593
0 | [9 empty] | 8772.9797 | 480.2738 | 0.054745 | 8921.9061 | 527.5326 | 0.059128 | 9063.2038 | 555.4719 | 0.061289 | 9132.4181 | 567.6886 | 0.062162 | 9206.5254 | 580.4195 | 0.063044
0 | [9 empty] | 9321.2895 | 506.652 | 0.054354 | 9479.446 | 556.5473 | 0.058711 | 9629.5956 | 586.4861 | 0.060905 | 9702.9023 | 599.5225 | 0.061788 | 9781.8582 | 613.1097 | 0.062678
0 | [9 empty] | 9869.5993 | 534.8261 | 0.054189 | 10037.0303 | 587.5381 | 0.058537 | 10196.0097 | 619.1476 | 0.060725 | 10273.6534 | 632.9045 | 0.061605 | 10357.5691 | 647.2487 | 0.06249
35 | [9 empty] | 10966.2412 | 599.6061 | 0.054677 | 11152.4215 | 658.8937 | 0.059081 | 11329.0603 | 694.4449 | 0.061298 | 11415.3113 | 709.9586 | 0.062194 | 11508.2124 | 726.13 | 0.063097
40 | [9 empty] | 11764.2519 | 653.913 | 0.055585 | 11961.8196 | 717.1581 | 0.059954 | 12148.6671 | 755.1891 | 0.062162 | 12239.0772 | 771.7626 | 0.063057 | 12338.3169 | 789.1793 | 0.063962
| Turbofan |  | 39000 FT
| TF M0.25 |  |  | TF M0.35 |  |  | TF M0.45 |  |  | TF M0.65 |  |  | TF M0.75 |  |  | TF M0.80 |  |  | TF M0.82 |  |  | TF M0.84
| Xn | Wf | SFC | Xn | Wf | SFC | Xn | Wf | SFC | Xn | Wf | SFC | Xn | Wf | SFC | Xn | Wf | SFC | Xn | Wf | SFC | Xn | Wf | SFC
RC | (N) | (kg/hr) | (kg/hr/N) | (N) | (kg/hr) | (kg/hr/N) | (N) | (kg/hr) | (kg/hr/N) | (N) | (kg/hr) | (kg/hr/N) | (N) | (kg/hr) | (kg/hr/N) | (N) | (kg/hr) | (kg/hr/N) | (N) | (kg/hr) | (kg/hr/N) | (N) | (kg/hr) | (kg/hr/N)
20 | [9 empty] | 210.949 | 86.6813 | 0.41091 | -59.6558 | 82.7565 | -1.3872 | -174.5001 | 80.5674 | -0.4617 | -222.9492 | 79.6943 | -0.35745 | -270.4896 | 78.8187 | -0.29139
0 | [9 empty] | 5458.0104 | 316.8673 | 0.058055 | 5540.8402 | 348.3697 | 0.062873 | 5637.852 | 366.4181 | 0.064993 | 5679.7764 | 374.1397 | 0.065872 | 5713.8276 | 381.5689 | 0.06678
0 | [9 empty] | 6367.6269 | 359.3361 | 0.056432 | 6465.9366 | 394.1876 | 0.060964 | 6577.3605 | 414.8334 | 0.06307 | 6626.4021 | 423.6853 | 0.063939 | 6666.1247 | 432.19 | 0.064834
0 | [9 empty] | 6822.5241 | 380.4229 | 0.05576 | 6928.6404 | 417.6735 | 0.060282 | 7047.2705 | 439.5722 | 0.062375 | 7099.8039 | 448.988 | 0.063239 | 7142.3734 | 458.0096 | 0.064126
0 | [9 empty] | 7277.3102 | 402.3869 | 0.055293 | 7391.0773 | 441.4596 | 0.059729 | 7516.9803 | 464.4703 | 0.061789 | 7573.0278 | 474.4317 | 0.062648 | 7618.4442 | 483.9858 | 0.063528
0 | [9 empty] | 7732.1184 | 424.2909 | 0.054874 | 7853.581 | 465.6633 | 0.059293 | 7986.8457 | 490.1985 | 0.061376 | 8046.2295 | 500.8072 | 0.062241 | 8094.5594 | 510.9148 | 0.063118
0 | [9 empty] | 8186.9934 | 447.5966 | 0.054672 | 8316.2404 | 491.1853 | 0.059063 | 8456.511 | 517.0309 | 0.06114 | 8519.8315 | 528.2557 | 0.062003 | 8570.897 | 538.9401 | 0.06288
35 | [9 empty] | 9096.6766 | 501.8279 | 0.055166 | 9241.3812 | 550.3972 | 0.059558 | 9396.2865 | 579.438 | 0.061667 | 9466.3015 | 592.0724 | 0.062545 | 9523.083 | 603.908 | 0.063415
40 | [9 empty] | 9756.9926 | 546.9019 | 0.056052 | 9909.9709 | 598.5828 | 0.060402 | 10072.5716 | 629.5788 | 0.062504 | 10146.7457 | 643.1033 | 0.06338 | 10228.415 | 657.3431 | 0.064266
| Turbofan |  | 41000 FT
| TF M0.25 |  |  | TF M0.35 |  |  | TF M0.45 |  |  | TF M0.65 |  |  | TF M0.75 |  |  | TF M0.80 |  |  | TF M0.82 |  |  | TF M0.84
RC | Xn | Wf | SFC | Xn | Wf | SFC | Xn | Wf | SFC | Xn | Wf | SFC | Xn | Wf | SFC | Xn | Wf | SFC | Xn | Wf | SFC | Xn | Wf | SFC
| (N) | (kg/hr) | (kg/hr/N) | (N) | (kg/hr) | (kg/hr/N) | (N) | (kg/hr) | (kg/hr/N) | (N) | (kg/hr) | (kg/hr/N) | (N) | (kg/hr) | (kg/hr/N) | (N) | (kg/hr) | (kg/hr/N) | (N) | (kg/hr) | (kg/hr/N) | (N) | (kg/hr) | (kg/hr/N)
20 | [9 empty] | 331.5236 | 89.1594 | 0.26894 | 80.6816 | 85.4202 | 1.0587 | -38.9259 | 83.2851 | -2.1396 | -85.3834 | 82.4321 | -0.96543 | -131.0101 | 81.5743 | -0.62266
0 | [9 empty] | 4971.8422 | 291.4393 | 0.058618 | 5057.4705 | 320.0128 | 0.063275 | 5137.0269 | 336.5106 | 0.065507 | 5125.3725 | 341.0005 | 0.066532 | 5109.3812 | 345.292 | 0.06758
0 | [9 empty] | 5800.4789 | 330.0081 | 0.056893 | 5900.4081 | 362.1579 | 0.061378 | 5993.287 | 380.9581 | 0.063564 | 5979.5865 | 385.9622 | 0.064547 | 5961.0151 | 390.7576 | 0.065552
0 | [9 empty] | 6214.6971 | 349.4896 | 0.056236 | 6321.8992 | 383.5842 | 0.060675 | 6421.3169 | 403.546 | 0.062845 | 6406.7713 | 408.7668 | 0.063802 | 6386.7098 | 413.737 | 0.064781
0 | [9 empty] | 6628.9599 | 369.5454 | 0.055747 | 6743.2346 | 405.214 | 0.060092 | 6849.3469 | 426.3035 | 0.06224 | 6833.9561 | 431.8585 | 0.063193 | 6812.4712 | 437.155 | 0.06417
0 | [9 empty] | 7043.2893 | 389.575 | 0.055312 | 7164.659 | 427.4312 | 0.059658 | 7277.3769 | 449.8807 | 0.061819 | 7260.8962 | 455.5088 | 0.062735 | 7238.2325 | 460.8549 | 0.06367
0 | [9 empty] | 7457.6188 | 410.9517 | 0.055105 | 7586.2613 | 450.7787 | 0.05942 | 7705.5181 | 474.4238 | 0.061569 | 7688.1478 | 480.2842 | 0.062471 | 7663.9494 | 485.8183 | 0.06339
35 | [9 empty] | 8286.2554 | 460.6852 | 0.055596 | 8429.0878 | 505.1562 | 0.05993 | 8561.6892 | 531.7041 | 0.062103 | 8542.2727 | 537.3347 | 0.062903 | 8515.5834 | 542.4276 | 0.063698
40 | [9 empty] | 8889.6342 | 502.2169 | 0.056495 | 9038.2715 | 549.4053 | 0.060787 | 9178.4127 | 577.7569 | 0.062947 | 9185.2629 | 585.2958 | 0.063721 | 9156.5497 | 590.1042 | 0.064446

## Windmill_Flow_Drag
Internal Drag of Free-Windmilling Turbofan Engine
Mach | Drag/delta
(-) | (N)
0.2 | 1000
0.3 | 2200
0.4 | 3800
0.5 | 5800
0.6 | 7900
0.7 | 10300
0.8 | 12900
0.9 | 15600
Delta is the ratio of ambient air static pressure to sea level standard pressure

## SFC_vs_Scale
Best Cruise | SL ISA+15K
SFC (M0.8/35kft | Static T.O. Thrust | C
(kg/hr/N) | (kN)
0.0668 | 44.5
0.0607 | 66.7
0.0576 | 89